## ICT_TC20_PWR
| E-BOM |  | Product Name | ICT TC20 | Release Type | Proto
|  |  | PCB | Power | Date Of Modification | 2026-06-12
|  |  | Revision | R0.0 | Department | PE
| Sl.No | Designator | LibRef | Description | Comment | Footprint | Quantity
| 1 | D1, D3, D4 | H000289 | TVS DIODE BI-DIR 350VR 567VC DO-214AB |  | DO-214AB-SMC | 3
| 2 | D2, D8, D9, D10, D11, D12 | H000006 | DIODE ULTRAFAST 1000V 1A US1M SMA |  | DO-214AC-SMA | 6
| 3 | D5, D6, D7 | H000277 | DIODE STD 1000V 1A AXIAL DO-204AC |  | DIODE_DIP+L | 3
| 4 | ZD1, ZD4 | H000119 | ZENER DIODE 15V 5% 1W DO-214AC(SMA) |  | DO-214AC-SMA | 2
| 5 | ZD2 | H000441 | ZENER DIODE 200V 5% 2W DO-214AA(SMB) |  | DO-214AA-SMB | 1
| 6 | ZD3 | H000550 | ZENER DIODE 18V 5% 1W DO-214AC(SMA) |  | DO-214AC-SMA | 1
| 7 | BR1 | H000228 | BRIDGE RECTIFIER 1000V 25A GBI-4 | ' | BRIDGE_VER_KBJ10K_GBJ1510 | 1
| 8 | NT1 | H000306 | INDUCTOR TH 680nH 450mA 10% | =Value | IND_P12MM | 1
| 9 | RT1 | H000437 | NTC THERMISTOR 100KOHM 5% 0805 | =Value | R-0805 | 1
| 10 | RV1, RV2 | H000303 | MOV RDL 300VAC 385VDC 10kA 775Vc D-17mm | =VALUE | MOV_P7.5MM | 2
| 11 | L2, N1 | H000027 | CONN MALE TERMINAL FOR PCB 6.35mm | 1 Pin |  | 2
| 12 | ST1, ST2 | H000098 | CONN M4 SCREW TERMINAL FOR PCB | 1 Pin |  | 2
| 13 | CN1 | H000017 | CONN BOX HEADER MALE 2PIN 2.50mm 1x2 TH | 2 Pin | CON - 2 - 2.5P | 1
| 14 | CN3 | H000016 | CONN BOX HEADER MALE 4PIN 2.50mm 1x4 TH | 4 Pin | CON - 4 - 2.5B - 0.6 - W - L - M - 1 | 1
| 15 | CN4 | H000096 | CONN MALE HEADER 4PIN 2.54mm 1x4 H-6mm | 4 Pin | BERG4P | 1
| 16 | BZ1 | H000308 | BUZZER 5V 30mA 90dB | Buzzer 2 pin | buzzer_12p7mmdia_7p5mmpitch | 1
| 17 | C1 | HC000208 | CAP FILM BOX 0.3uF 5% 1.2KVDC P-24.5mm | Capacitor |  | 1
| 18 | C2, C3 | HC000207 | CAP FILM BOX X2 5uF 5% 400VDC P-26.5mm | Capacitor |  | 2
| 19 | C4 | HC000136 | CAP CER C0G 0805 10 pF 10 % 50 VDC | Capacitor | C0805 | 1
| 20 | C5, C24 | HC000137 | CAP CER X7R 1206 1 uF 10 % 50 VDC | Capacitor | C1206 | 2
| 21 | C6 | HC000047 | CAP CER X7R 0805 330 pF 10 % 50 VDC | Capacitor | C0805 | 1
| 22 | C7 | HC000132 | CAP CER X7R 0805 220 pF 10 % 50 VDC | Capacitor | C0805 | 1
| 23 | C8 | HC000135 | CAP CER X7R 1206 330 pF 10 % 50 VDC | Capacitor | C1206 | 1
| 24 | C10, C28 | HC000048 | CAP CER X7R 0805 10 uF 10 % 25 VDC | Capacitor | C0805 | 2
| 25 | C11 | HC000134 | CAP CER X7R 1206 0.027 uF 10 % 50 VDC | Capacitor | C1206 | 1
| 26 | C12, C13, C15, C16, C19, C25, C30 | HC000024 | CAP CER X7R 0805 0.1 uF 10 % 50 VDC | Capacitor | C0805 | 7
| 27 | C18 | HC000131 | CAP CER X7R 1206 4.7 nF 10 % 50 VDC | Capacitor | C1206 | 1
| 28 | C20 | HC000133 | CAP CER X7R 1206 220 pF 10 % 50 VDC | Capacitor | C1206 | 1
| 29 | C31 | HC000130 | CAP CER C0G 0805 56 pF 10 % 50 VDC | Capacitor | C0805 | 1
| 30 | C32 | HC000236 | CAP CER X7R 0805 0.47 uF 10 % 50 VDC | Capacitor | C0805 | 1
| 31 | F1 | H000309 | FUSE FAST BLOW 15A 250V 5.7x21 AXIAL | FUSE | FUSE_P30mm X L20W4MM | 1
// | 32 | Q3 | H000444 | IC LDO LINEAR REG FIXED 5V 0.1A TO-92-3 | H000444 | TO-92 | 1
| 33 | CN2 | H000035 | CONN BOX HEADER MALE 3PIN 2.50mm 1x3 TH | Header |  | 1
| 34 | U1 | H000314 | IC MCU 8BIT 4KB FLASH ICT NSOP-16 | IC_HT45F0059 |  | 1
| 35 | U2 | H000318 | IC OFFLINE SWTICH MULTI TOP 800V DIP-7 | IC_VIPER16LN |  | 1
| 36 | Q1 | H000300 | IGBT 1350V 25A @100°C 150W TO-247 | IGBT_WG25R135W1 |  | 1 | only 5
| 37 | NT2 | H000133 | JUMPER WIRE TIN COPPER DIA 0.6mm L-60mm | JUMPER |  | 1
| 38 | Q2 | H000304 | TRANSISTOR NPN 300V 0.5A TO-92-3 | NPN-TRANSISTOR | TO-92 | 1
| 39 | C9 | HC000157 | CAP CER RDL 1nF 10% 2kVDC Y5P P-5mm | Polarised Capacitor |  | 1
| 40 | C14, C27 | HC000053 | ECAP RDL 10uF 50VDC 20% 2K 105°C 5x11 | Polarised Capacitor |  | 2
| 41 | C17, C29 | HC000232 | ECAP RDL 100uF 25VDC 20% 2K 105°C 6.3x12 | Polarised Capacitor |  | 2
| on | C21 | HC000147 | ECAP RDL 22uF 450VDC 20% 3K 105°C 13x20 | Polarised Capacitor |  | 1
| 43 | C22 | HC000239 | CAP CER X7R RDL 2.2nF 10% 2kV DC P-7.5mm | Polarised Capacitor |  | 1
| 44 | C23 | HC000148 | ECAP RDL 330uF 35VDC 20% 2K 105°C 8x12 | Polarised Capacitor |  | 1
| 45 | C26 | HC000149 | ECAP RDL 10uF 25VDC 20% 2K 105°C 5x11 | Polarised Capacitor |  | 1
| 46 | KT1 | HR000196 | RES CUR SEN RDL 0.02 ohm 1% 20ppm 3W | Resistor |  | 1
| 47 | R1, R2, R3, R9, R10, R12, R14 | HR000157 | RES THK FLM 1206 110kohm 1% 100ppm 1/4W | Resistor | R-1206 | 7
| 48 | R4, R26 | HR000015 | RES THK FLM 1206 10kohm 1% 100ppm 1/4W | Resistor | R-1206 | 2
| 49 | R5 | HR000080 | RES THK FLM 1206 150kohm 1% 100ppm 1/4W | Resistor | R-1206 | 1
| 50 | R6 | HR000167 | RES THK FLM 1206 33ohm 5% 100ppm 1/4W | Resistor | R-1206 | 1
| 51 | R7 | HR000164 | RES THK FLM 1206 15ohm 5% 100ppm 1/4W | Resistor | R-1206 | 1
| 52 | R8 | HR000163 | RES THK FLM 1206 4.7kohm 5% 100ppm 1/4W | Resistor | R-1206 | 1
| 53 | R11 | HR000054 | RES THK FLM 1206 100kohm 1% 100ppm 1/4W | Resistor | R-1206 | 1
| 54 | R13 | HR000158 | RES THK FLM 1206 82kohm 1% 100ppm 1/4W | Resistor | R-1206 | 1
| 55 | R15, R18, R20, R22, R23, R25, RA1, RA2 | HR000142 | RES THK FLM 1206 470kohm 1% 100ppm 1/4W | Resistor | R-1206 | 8
| 56 | R16 | HR000160 | RES THK FLM 1206 68kohm 1% 100ppm 1/4W | Resistor | R-1206 | 1
| 57 | R17 | HR000144 | RES THK FLM 1206 75kohm 1% 100ppm 1/4W | Resistor | R-1206 | 1
| 58 | R19 | HR000161 | RES THK FLM 1206 2kohm 1% 100ppm 1/4W | Resistor | R-1206 | 1
| 59 | R21 | HR000159 | RES THK FLM 1206 1.3kohm 1% 100ppm 1/4W | Resistor | R-1206 | 1
| 60 | R24 | HR000170 | RES THK FLM 1206 680ohm 5% 100ppm 1/4W | Resistor | R-1206 | 1
| 61 | R27 | HR000156 | RES THK FLM 1206 510ohm 1% 100ppm 1/4W | Resistor | R-1206 | 1
| 62 | R28 | HR000140 | RES THK FLM 1206 330ohm 1% 100ppm 1/4W | Resistor | R-1206 | 1
| 63 | R29 | HR000162 | RES THK FLM 1206 47kohm 5% 100ppm 1/4W | Resistor | R-1206 | 1
| 64 | R30 | HR000165 | RES THK FLM 1206 5.1kohm 1% 100ppm 1/4W | Resistor | R-1206 | 1
| 65 | R31 | HR000168 | RES THK FLM 1206 16kohm 1% 100ppm 1/4W | Resistor | R-1206 | 1
| 66 | R32 | HR000173 | RES CF AX 47ohm 5% 2W | Resistor | 9-R(16/17X-15MM) | 1
| 67 | R33 | HR000169 | RES THK FLM 1206 1kohm 5% 100ppm 1/4W | Resistor | R-1206 | 1
| 68 | R34 | HR000237 | RES MF AX 100kohm 5% 100ppm 2W | Resistor |  | 1
| 69 | R35 | HR000033 | RES THK FLM 0805 20kohm 1% 100ppm 1/8W | Resistor | R-0805 | 1
| 70 | R36 | HR000222 | RES THK FLM 0805 47kohm 1% 100ppm 1/8W | Resistor | R-0805 | 1
| 71 | R37 | HR000063 | RES THK FLM 0805 1Mohm 1% 100ppm 1/8W | Resistor | R-0805 | 1
| 72 | R38 | HR000291 | RES THK FLM 0805 220kohm 1% 100ppm 1/8W | Resistor | R-0805 | 1
| 73 | L1 | H000449 | INDUCTOR TOROID TH 400uH 12A 10% | TOROID_2PIN_400uH |  | 1
| 74 | T1 | H000445 | TRANSFORMER FLYBACK EE16 1.5mH-ICT | Transformer_10pin | EE16_3X10mmP_10pin | 1