## Sheet2
Comment | Designator | LibRef | Quantity
10Ω 1206 1% | R1 | Resistor | 1
22Ω 1206 0.25W | R2 | Resistor | 1
47Ω 0805 1% 0.125W | R3 | Resistor | 1
100Ω 2512 1% 0.5W | R4 | Resistor | 1
220Ω 0805 5% 0.125W | R5 | Resistor | 1
470Ω 1206 1% 0.25W | R6 | Resistor | 1
1kΩ 1206 1% 0.25W | R7 | Resistor | 1
2.2kΩ 0805 1% 0.125W | R8 | Resistor | 1
4.7kΩ 0805 5% 0.125W | R9 | Resistor | 1
10kΩ 1206 5% 0.25W | R10 | Resistor | 1
22kΩ 1206 1% 0.25W | R11 | Resistor | 1
47kΩ 0805 1% 0.125W | R12 | Resistor | 1
100kΩ 1206 1% 0.25W | R13 | Resistor | 1
220kΩ 1206 1% 0.25W | R14 | Resistor | 1
1MΩ 1206 1% 0.25W | R15 | Resistor | 1
100pF 50V C0G 0603 | C1 | Capacitor | 1
470pF 50V C0G 0603 | C2 | Capacitor | 1
1nF 100V X7R 0603 | C3 | Capacitor | 1
4.7nF 100V X7R 0805 | C4 | Capacitor | 1
10nF 100V X7R 0805 | C5 | Capacitor | 1
47nF 100V X7R 1206 | C6 | Capacitor | 1
100nF 50V X7R 0603 | C7 | Capacitor | 1
220nF 50V X7R 0805 | C8 | Capacitor | 1
1uF 50V X7R 1206 | C9 | Capacitor | 1
4.7uF 25V X5R 1206 | C10 | Capacitor | 1
10uF 50V Electrolytic | EC1 | Capacitor | 1
47uF 50V Electrolytic | EC2 | Capacitor | 1
220uF 35V Electrolytic | EC3 | Capacitor | 1
470uF 25V Electrolytic | EC4 | Capacitor | 1
680uH 2A | L1 | Inductor | 1
330uH 1A | L2 | Inductor | 1
100uH 3A Shielded | L3 | Inductor | 1
UF4007 | D1 | Diode | 1
FR107 | D2 | Diode | 1
HER108 | D3 | Diode | 1
RS1M | D4 | Diode | 1
SS34 | D5 | Diode | 1
15V 1W Zener | ZD1 | Zener | 1
18V 1W Zener | ZD2 | Zener | 1
24V 1W Zener | ZD3 | Zener | 1
TVS 350VR DO214AB | TVS1 | TVS | 1
TVS 24V SMBJ | TVS2 | TVS | 1
Bridge Rectifier 1000V 4A | BR1 | Bridge Rectifier | 1
100K NTC 5% 0805 | RT1 | NTC | 1
VIPER16LN | U1 | IC | 1
UC3842 | U2 | IC | 1
TL431 | U3 | IC | 1
LM358 | U5 | IC | 1
STM32G030F6P6 | U6 | IC | 1